## Лист1
ISO 5-3 2009 |  |  |  | ISO 5-3 2009 |  |  |  | CIE
Table 6 — Status E - log10 spectral products ΠE |  |  |  | Table 12 — ISO 5 status E abridged ISO 5 standard density weighting factors |  |  |  | Status E
(Normalized to 5,000 peak) |  |  |  | 10 nm abridged weighting factors |  |  |  | по Линдблуму: степенная функция не дает отрицательных значений
Wavelength |  |  |  | Wavelength
nm | Blue | Green | Red | nm | Blue | Green | Red | nm | Blue | Green | Red
340 | -1.569 | -6.786 | -18.347 | 340 | 0 | 0 | 0 | 340 | 2.6977e-05 | 1.6368e-10 | 4.4978e-22
350 | -0.569 | -6.087 | -17.472 | 350 | 0 | 0 | 0 | 350 | 0.00026977 | 8.1846e-10 | 3.3729e-21
360 | 0.431 | -5.388 | -16.597 | 360 | 0 | 0 | 0 | 360 | 0.0026977 | 4.0926e-09 | 2.5293e-20
370 | 1.431 | -4.689 | -15.722 | 370 | -0.003 | 0 | 0 | 370 | 0.026977 | 2.0464e-08 | 1.8967e-19
380 | 2.431 | -3.99 | -14.847 | 380 | 0.039 | 0 | 0 | 380 | 0.26977 | 1.0233e-07 | 1.4223e-18
390 | 3.431 | -3.291 | -13.972 | 390 | 0.536 | 0 | 0 | 390 | 2.6977 | 5.1168e-07 | 1.0666e-17
400 | 4.114 | -2.592 | -13.097 | 400 | 2.422 | 0 | 0 | 400 | 13.0017 | 2.5586e-06 | 7.9983e-17
410 | 4.477 | -1.893 | -12.222 | 410 | 5.837 | 0 | 0 | 410 | 29.9916 | 1.2794e-05 | 5.9979e-16
420 | 4.778 | -1.194 | -11.347 | 420 | 11.2 | 0 | 0 | 420 | 59.9791 | 6.3973e-05 | 4.4978e-15
430 | 4.914 | -0.495 | -10.472 | 430 | 15.793 | 0 | 0 | 430 | 82.0352 | 0.00031989 | 3.3729e-14
440 | 5 | 0.204 | -9.597 | 440 | 18.702 | 0 | 0 | 440 | 100 | 0.0015996 | 2.5293e-13
450 | 4.959 | 0.903 | -8.722 | 450 | 17.464 | 0 | 0 | 450 | 90.9913 | 0.0079983 | 1.8967e-12
460 | 4.881 | 1.602 | -7.847 | 460 | 14.343 | -0.001 | 0 | 460 | 76.0326 | 0.039994 | 1.4223e-11
470 | 4.672 | 2.301 | -6.972 | 470 | 8.886 | -0.01 | 0 | 470 | 46.9894 | 0.19999 | 1.0666e-10
480 | 4.255 | 3 | -6.097 | 480 | 3.517 | 0.172 | 0 | 480 | 17.9887 | 1 | 7.9983e-10
490 | 3.778 | 3.699 | -5.222 | 490 | 1.106 | 0.964 | 0 | 490 | 5.9979 | 5.0003 | 5.9979e-09
500 | 2.903 | 4.447 | -4.347 | 500 | 0.159 | 5.466 | 0 | 500 | 0.79983 | 27.9898 | 4.4978e-08
510 | 1.699 | 4.833 | -3.472 | 510 | -0.001 | 12.88 | 0 | 510 | 0.050003 | 68.0769 | 3.3729e-07
520 | 0.495 | 4.964 | -2.597 | 520 | 0.001 | 17.593 | 0 | 520 | 0.0031261 | 92.045 | 2.5293e-06
530 | -0.709 | 5 | -1.722 | 530 | 0 | 18.994 | 0 | 530 | 0.00019543 | 100 | 1.8967e-05
540 | -1.913 | 4.944 | -0.847 | 540 | 0 | 16.786 | 0 | 540 | 1.2218e-05 | 87.9023 | 0.00014223
550 | -3.117 | 4.82 | 0.028 | 550 | 0 | 12.597 | 0 | 550 | 7.6384e-07 | 66.0693 | 0.0010666
560 | -4.321 | 4.623 | 0.903 | 560 | 0 | 8.011 | 0.003 | 560 | 4.7753e-08 | 41.9759 | 0.0079983
570 | -5.525 | 4.342 | 1.778 | 570 | 0 | 4.208 | -0.042 | 570 | 2.9854e-09 | 21.9786 | 0.059979
580 | -6.729 | 3.954 | 2.653 | 580 | 0 | 1.715 | -0.373 | 580 | 1.8664e-10 | 8.995 | 0.44978
590 | -7.933 | 3.398 | 4.477 | 590 | 0 | 0.482 | 11.492 | 590 | 1.1668e-11 | 2.5003 | 29.9916
600 | -9.137 | 2.845 | 5 | 600 | 0 | 0.125 | 30.713 | 600 | 7.2946e-13 | 0.69984 | 100
610 | -10.341 | 1.954 | 4.929 | 610 | 0 | 0.016 | 27.283 | 610 | 4.5604e-14 | 0.08995 | 84.918
620 | -11.545 | 1.063 | 4.74 | 620 | 0 | 0.001 | 17.361 | 620 | 2.851e-15 | 0.011561 | 54.9541
630 | -12.749 | 0.172 | 4.398 | 630 | 0 | 0 | 8.037 | 630 | 1.7824e-16 | 0.0014859 | 25.0035
640 | -13.953 | -0.719 | 4 | 640 | 0 | 0 | 3.198 | 640 | 1.1143e-17 | 0.00019099 | 10
650 | -15.157 | -1.61 | 3.699 | 650 | 0 | 0 | 1.521 | 650 | 6.9663e-19 | 2.4547e-05 | 5.0003
660 | -16.361 | -2.501 | 3.176 | 660 | 0 | 0 | 0.495 | 660 | 4.3551e-20 | 3.155e-06 | 1.4997
670 | -17.565 | -3.392 | 2.699 | 670 | 0 | 0 | 0.153 | 670 | 2.7227e-21 | 4.0551e-07 | 0.50003
680 | -18.769 | -4.283 | 2.477 | 680 | 0 | 0 | 0.091 | 680 | 1.7022e-22 | 5.2119e-08 | 0.29992
690 | -19.973 | -5.174 | 2.176 | 690 | 0 | 0 | 0.048 | 690 | 1.0641e-23 | 6.6988e-09 | 0.14997
700 | -21.177 | -6.065 | 1.699 | 700 | 0 | 0 | 0.016 | 700 | 6.6527e-25 | 8.6099e-10 | 0.050003
710 | -22.381 | -6.956 | 1.222 | 710 | 0 | 0 | 0.003 | 710 | 4.1591e-26 | 1.1066e-10 | 0.016672
720 | -23.585 | -7.847 | 0.745 | 720 | 0 | 0 | 0.001 | 720 | 2.6002e-27 | 1.4223e-11 | 0.005559
730 | -24.789 | -8.738 | 0.268 | 730 | 0 | 0 | 0 | 730 | 1.6255e-28 | 1.8281e-12 | 0.0018535
740 | -25.993 | -9.629 | -0.209 | 740 | 0 | 0 | 0 | 740 | 1.0162e-29 | 2.3496e-13 | 0.00061802
750 | -27.197 | -10.52 | -0.686 | 750 | 0 | 0 | 0 | 750 | 6.3533e-31 | 3.02e-14 | 0.00020606
760 | -28.401 | -11.411 | -1.163 | 760 | 0 | 0 | 0 | 760 | 3.9719e-32 | 3.8815e-15 | 6.8707e-05
770 | -29.605 | -12.302 | -1.64 | 770 | 0 | 0 | 0 | 770 | 2.4831e-33 | 4.9888e-16 | 2.2909e-05
|  |  |  | Sum | 100 | 100 | 100 | Sum | 526.8582 | 524.5865 | 1051.4447